## Lobotomizer
Qty | Reference(s) | Value | LibPart
3 | C1, C11, C18 | 100p | Device:C | y
10 | C2, C4, C5, C6, C22, C107, C201, C202, C203 | 100n | Device:C | y
7 | C3, C7, C17, C19, C102, C105, C113 | 1u | Device:C | y
2 | C8, C16 | 22n | Device:C | y
1 | C9 | 1n | Device:C | y
1 | C10 | 30p | Device:C | y
1 | C12 | 2.2p | Device:C | y
3 | C13, C14, C205 | 4.7u | Device:C | y
1 | C15 | 3.3n | Device:C | y
2 | C20, C23 | 10u | Device:C | y
2 | C101, C109 | 33n | Device:C | y
2 | C104, C112 | 10n | Device:C | y
1 | C106 | 4.7n | Device:C
3 | C108, C110, C115 | 220n | Device:C
2 | C111, C114 | 470p | Device:C
1 | C204 | 6.9n | Device:C
1 | C206 | 220p | Device:C
5 | C116, C117, C207, C208 | 100u | Device:C | y
2 | D1, D2 | Ge | Device:D
4 | D3, D5, D6, D7 | 4148 | Device:D
2 | D4, D206 | LED | Device:LED
1 | D8 | 5817 | Device:D
2 | D101, D205 | 4001 | Device:D
4 | D201, D202, D203, D204 | 5227 | Device:D_Schottky
1 | J1 | IN | Connector:AudioJack2
1 | J2 | OUT | Connector:AudioJack2
1 | J3 | Barrel_Jack | Connector:Barrel_Jack
2 | Q1, Q5 | 2N5457 | Device:Q_NJFET_DSG
2 | Q2, Q4 | 2N5089 | Device:Q_NPN_EBC
1 | Q3 | 2N5087 | Device:Q_PNP_EBC
1 | Q6 | BS170 | Transistor_FET:BS170
2 | Q201, Q202 | MPSA05 | Device:Q_NPN_EBC
12 | R1, R3, R16, R22, R24, R102, R103, R106, R107, R116, R118, R119 | 1M | Device:R
7 | R2, R4, R17, R20, R25, R110, R205 | 1K | Device:R
3 | R5, R26, R27 | 470K | Device:R
3 | R6, R13, R14 | 47K | Device:R
1 | R7 | 22K | Device:R
1 | R8 | 2.2K | Device:R
12 | R9, R10, R15, R23, R28, R30, R31, R104, R105, R108, R120, R207 | 10K | Device:R
6 | R11, R12, R101, R109, R111, R122 | 100K | Device:R
1 | R18 | 47 | Device:R
1 | R19 | 560 | Device:R
1 | R21 | 1.5K | Device:R
1 | R29 | 470 | Device:R
2 | R112, R113 | 39k | Device:R
2 | R114, R115 | 5K | Device:R
1 | R117 | 6.8K | Device:R
1 | R121 | 68K | Device:R
1 | R201 | 910K | Device:R
2 | R202, R204 | 180K | Device:R
1 | R203 | 4.7K | Device:R
1 | R206 | 220 | Device:R
1 | RV1 | 50K | Device:R_POT
6 | RV2, RV3, RV4, RV5, RV103, RV203 | 100K | Device:R_POT
1 | RV101 | 10K | Device:R_POT
3 | RV102, RV201, RV202 | 1M | Device:R_POT
1 | SW1 | SW_SPDT_MSM | Switch:SW_SPDT_MSM
4 | SW2, SW3, SW102, SW201 | SW_SPDT | Switch:SW_SPDT
1 | SW101 | SW_Push_DPDT | Switch:SW_Push_DPDT
1 | U1 | LM301 | Amplifier_Operational:LM301
1 | U101 | TLC27M4AIN | Amplifier_Operational:TLC274
1 | U102 | BTDR-2H-L | 2021-12-15_18-28-35:BTDR-2H-L
1 | U103 | L7805 | Regulator_Linear:L7805
1 | U201 | LM386 | Amplifier_Audio:LM386